## Sheet1
REFERENCE TABLE |  |  |  | Injected Resistor Calculator | [5 empty] | Fixed Resistor Caclculator
Resistance (KΩ) | Voltage | °C | °F | Resistance + Offset | X1 | X2 | Y1 | Y2 | °F | Resistance (KΩ) | 11 | 22.5 | 5
1.18 | 0.28 | 120 | 248 | 6.18 | 5.37 | 7.7 | 158 | 140 | 151.7425 | X1 | 10.97 | 16.15 | 3.84
1.55 | 0.36 | 110 | 230 | 6.55 | 5.37 | 7.7 | 158 | 140 | 148.8841 | X2 | 16.15 | 24.27 | 5.37
2.07 | 0.47 | 100 | 212 | 7.07 | 5.37 | 7.7 | 158 | 140 | 144.867 | Y1 | 122 | 104 | 176
2.8 | 0.61 | 90 | 194 | 7.8 | 7.7 | 10.97 | 140 | 122 | 139.4495 | Y2 | 104 | 86 | 158
3.84 | 0.8 | 80 | 176 | 8.84 | 7.7 | 10.97 | 140 | 122 | 133.7248 | Temp °F | 121.8958 | 89.9236 | 162.3529
5.37 | 1.05 | 70 | 158 | 10.37 | 7.7 | 10.97 | 140 | 122 | 125.3028
7.7 | 1.37 | 60 | 140 | 12.7 | 10.97 | 16.15 | 122 | 104 | 115.9884 | y = y1 + ((x – x1) / (x2 – x1)) * (y2 – y1)
10.97 | 1.77 | 50 | 122 | 15.97 | 10.97 | 16.15 | 122 | 104 | 104.6255
16.15 | 2.23 | 40 | 104 | 21.15 | 16.15 | 24.27 | 104 | 86 | 92.9163
24.27 | 2.74 | 30 | 86 | 29.27 | 24.27 | 37.3 | 86 | 68 | 79.0929
37.3 | 3.26 | 20 | 68 | 42.3 | 37.3 | 58.75 | 68 | 50 | 63.8042
58.75 | 3.73 | 10 | 50 | 63.75 | 58.75 | 95.85 | 50 | 32 | 47.5741
95.85 | 4.14 | 0 | 32 | 100.85 | 95.85 | 160.31 | 32 | 14 | 30.6038
160.31 | 4.45 | -10 | 14 | 165.31 | 163.6088 | 166.9075 | 8.6215 | 3.2429 | 5.8477
163.6088 | 4.5556 | -20 | 8.6215 | 168.6088 | 166.9075 | 170.2063 | 3.2429 | -2.1356 | 0.46915
166.9075 | 4.6613 | -30 | 3.2429
170.2063 | 4.7669 | -40 | -2.1356 | Offset (KΩ) | 5
3.2988 | 0.10564 |  | 5.3785
|  |  |  | STOCK | STOCK+5K | D
|  |  |  | °F | °F | °F
|  |  |  | 248 | 151.7425 | 96.2575
|  |  |  | 230 | 148.8841 | 81.1159
|  |  |  | 212 | 144.867 | 67.133
|  |  |  | 194 | 139.4495 | 54.5505
|  |  |  | 176 | 133.7248 | 42.2752
|  |  |  | 158 | 125.3028 | 32.6972
|  |  |  | 140 | 115.9884 | 24.0116
|  |  |  | 122 | 104.6255 | 17.3745
|  |  |  | 104 | 92.9163 | 11.0837
|  |  |  | 86 | 79.0929 | 6.9071
|  |  |  | 68 | 63.8042 | 4.1958
|  |  |  | 50 | 47.5741 | 2.4259
|  |  |  | 32 | 30.6038 | 1.3962
|  |  |  | 14 | 5.8477 | 8.1523
|  |  |  | 8.6215 | 0.46915 | 8.1523
|  |  |  | 3.2429 | 0 | 3.2429